## Bill of Materials-Twintig-IMUs
Designator | Quantity | Comment | Footprint
C1 | 1 | 220pF | Capacitor 0201
C2, C4_CH1, C4_CH2, C4_CH3, C4_CH4 | 5 | 100nF | Capacitor 0201
C3_CH1, C3_CH2, C3_CH3, C3_CH4 | 4 | 1uF | Capacitor 0201
C5_CH1, C5_CH2, C5_CH3, C5_CH4 | 4 | 2.2uF | Capacitor 0201
J1 | 1 | Molex 502426-2030 | Molex 502426-2030
R1 | 1 | 33R | Resistor 0201
U1 | 1 | 24AA32AT-I/MC | TDFN-8 2x3mm
U2_CH1, U2_CH2, U2_CH3, U2_CH4 | 4 | ICM-42688-P | ICM-42688-P
U3_CH1, U3_CH2, U3_CH3, U3_CH4 | 4 | SK6805-EC15 | SK6805-EC15